## BOM_Board1_Smaller_PCB1_1_2025-
No. | Quantity | Comment | Designator | Footprint | Value | Manufacturer Part | Manufacturer | Supplier Part | Supplier
1 | 6 | 1uF | C1,C2,C4,C5,C6,C7 | C0402 | 1uF | CL05A105KA5NQNC | SAMSUNG(三星) | C52923 | LCSC
2 | 1 | PZ200-2-05-Z | H2 | HDR-TH_10P-P2.00-V-M-R2-C5-S2.00 |  | PZ200-2-05-Z | HCTL(华灿天禄) | C2905991 | LCSC
3 | 4 | KT-0805R | LED3,LED26,LED27,LED28 | LED0805-R-RD |  | KT-0805R | KENTO | C2295 | LCSC
4 | 4 | KT-0805G | LED18,LED19,LED20,LED21 | LED0805-R-RD |  | KT-0805G | KENTO | C2297 | LCSC
5 | 4 | KT-0805B | LED22,LED23,LED24,LED25 | LED0805-R-RD |  | KT-0805B | KENTO | C2293 | LCSC
6 | 1 | ZTS6216 | MIC1 | MIC-SMD_4P-L2.8-W1.9-P1.84-TL |  | ZTS6216 | ZILLTEK(钰太) | C481302 | LCSC
7 | 12 | 100Ω | R1,R2,R3,R5,R6,R7,R8,R10,R11,R12,R13,R15 | R0402 | 100Ω | 0402WGF1000TCE | UNI-ROYAL(厚声) | C25076 | LCSC
8 | 4 | BMP388 | U1,U4,U6,U7 | SENSORM-SMD_BMP388 |  | BMP388 | Bosch(博世) | C779278 | LCSC
9 | 1 | XC6206P332MR-G | U3 | SOT-23-3_L2.9-W1.6-P1.90-LS2.8-BR |  | XC6206P332MR-G | TOREX(特瑞仕) | C5446 | LCSC