## PickAndPlace_PCB1_1_2025-03-03
Designator | Device | Footprint | Mid X | Mid Y | Ref X | Ref Y | Pad X | Pad Y | Pins | Layer | Rotation | SMD | Comment
R1 | 0402WGF1000TCE | R0402 | 1.473mm | -11.176mm | 1.473mm | -11.176mm | 1.906mm | -11.176mm | 2 | T | 180 | Yes | 100Ω
R2 | 0402WGF1000TCE | R0402 | 1.372mm | -16.866mm | 1.372mm | -16.866mm | 1.804mm | -16.866mm | 2 | T | 180 | Yes | 100Ω
R3 | 0402WGF1000TCE | R0402 | 1.422mm | -5.484mm | 1.422mm | -5.484mm | 1.855mm | -5.484mm | 2 | T | 180 | Yes | 100Ω
R5 | 0402WGF1000TCE | R0402 | 1.335mm | -22.552mm | 1.335mm | -22.552mm | 1.768mm | -22.552mm | 2 | T | 180 | Yes | 100Ω
R6 | 0402WGF1000TCE | R0402 | 4.724mm | -29.664mm | 4.724mm | -29.664mm | 4.292mm | -29.664mm | 2 | T | 0 | Yes | 100Ω
R7 | 0402WGF1000TCE | R0402 | 7.315mm | -29.664mm | 7.315mm | -29.664mm | 6.882mm | -29.664mm | 2 | T | 0 | Yes | 100Ω
R8 | 0402WGF1000TCE | R0402 | 10.008mm | -28.651mm | 10.008mm | -28.651mm | 9.575mm | -28.651mm | 2 | T | 0 | Yes | 100Ω
R10 | 0402WGF1000TCE | R0402 | 2.083mm | -28.6mm | 2.083mm | -28.6mm | 1.65mm | -28.6mm | 2 | T | 0 | Yes | 100Ω
R11 | 0402WGF1000TCE | R0402 | 10.665mm | -16.964mm | 10.665mm | -16.964mm | 10.232mm | -16.964mm | 2 | T | 0 | Yes | 100Ω
R12 | 0402WGF1000TCE | R0402 | 10.665mm | -11.291mm | 10.665mm | -11.291mm | 10.232mm | -11.291mm | 2 | T | 0 | Yes | 100Ω
R13 | 0402WGF1000TCE | R0402 | 10.668mm | -5.588mm | 10.668mm | -5.588mm | 10.235mm | -5.588mm | 2 | T | 0 | Yes | 100Ω
R15 | 0402WGF1000TCE | R0402 | 10.665mm | -22.654mm | 10.665mm | -22.654mm | 10.232mm | -22.654mm | 2 | T | 0 | Yes | 100Ω
LED18 | KT-0805G | LED0805-R-RD | 2.083mm | -31.341mm | 2.083mm | -31.341mm | 2.083mm | -30.291mm | 2 | T | 90 | Yes | KT-0805G
LED19 | KT-0805G | LED0805-R-RD | 4.686mm | -32.509mm | 4.686mm | -32.509mm | 4.686mm | -31.459mm | 2 | T | 90 | Yes | KT-0805G
LED20 | KT-0805G | LED0805-R-RD | 7.315mm | -32.512mm | 7.315mm | -32.512mm | 7.315mm | -31.462mm | 2 | T | 90 | Yes | KT-0805G
LED21 | KT-0805G | LED0805-R-RD | 9.855mm | -31.394mm | 9.855mm | -31.394mm | 9.855mm | -30.344mm | 2 | T | 90 | Yes | KT-0805G
LED22 | KT-0805B | LED0805-R-RD | 10.516mm | -25.397mm | 10.516mm | -25.397mm | 10.516mm | -24.347mm | 2 | T | 90 | Yes | KT-0805B
LED23 | KT-0805B | LED0805-R-RD | 10.516mm | -19.708mm | 10.516mm | -19.708mm | 10.516mm | -18.657mm | 2 | T | 90 | Yes | KT-0805B
LED25 | KT-0805B | LED0805-R-RD | 10.516mm | -8.328mm | 10.516mm | -8.328mm | 10.516mm | -7.278mm | 2 | T | 90 | Yes | KT-0805B
LED24 | KT-0805B | LED0805-R-RD | 10.516mm | -14.018mm | 10.516mm | -14.018mm | 10.516mm | -12.968mm | 2 | T | 90 | Yes | KT-0805B
U1 | BMP388 | SENSORM-SMD_BMP388 | 4.318mm | -15.948mm | 4.318mm | -15.948mm | 4.568mm | -15.077mm | 10 | T | 0 | Yes | BMP388
U3 | XC6206P332MR-G_C5446 | SOT-23-3_L2.9-W1.6-P1.90-LS2.8-BR | 5.994mm | -9.517mm | 5.994mm | -9.517mm | 5.044mm | -10.752mm | 3 | T | 270 | Yes | XC6206P332MR-G
C1 | CL05A105KA5NQNC | C0402 | 3.505mm | -9.398mm | 3.505mm | -9.398mm | 3.505mm | -9.943mm | 2 | T | 90 | Yes | 1uF
C2 | CL05A105KA5NQNC | C0402 | 5.029mm | -22.301mm | 5.029mm | -22.301mm | 5.029mm | -21.756mm | 2 | T | 270 | Yes | 1uF
U4 | BMP388 | SENSORM-SMD_BMP388 | 7.62mm | -15.948mm | 7.62mm | -15.948mm | 7.87mm | -15.077mm | 10 | T | 0 | Yes | BMP388
C4 | CL05A105KA5NQNC | C0402 | 4.914mm | -13.27mm | 4.914mm | -13.27mm | 4.914mm | -12.725mm | 2 | T | 270 | Yes | 1uF
U6 | BMP388 | SENSORM-SMD_BMP388 | 4.318mm | -19.253mm | 4.318mm | -19.253mm | 4.568mm | -18.382mm | 10 | T | 0 | Yes | BMP388
U7 | BMP388 | SENSORM-SMD_BMP388 | 7.671mm | -19.253mm | 7.671mm | -19.253mm | 7.921mm | -18.382mm | 10 | T | 0 | Yes | BMP388
C5 | CL05A105KA5NQNC | C0402 | 8.28mm | -22.25mm | 8.28mm | -22.25mm | 8.28mm | -21.705mm | 2 | T | 270 | Yes | 1uF
C6 | CL05A105KA5NQNC | C0402 | 8.317mm | -13.321mm | 8.317mm | -13.321mm | 8.317mm | -12.775mm | 2 | T | 270 | Yes | 1uF
C7 | CL05A105KA5NQNC | C0402 | 6.022mm | -27.124mm | 6.022mm | -27.124mm | 6.567mm | -27.124mm | 2 | T | 180 | Yes | 1uF
MIC1 | ZTS6216 | MIC-SMD_4P-L2.8-W1.9-P1.84-TL | 5.994mm | -24.994mm | 5.994mm | -24.994mm | 6.989mm | -24.469mm | 4 | T | 270 | Yes | ZTS6216
H2 | PZ200-2-05-Z | HDR-TH_10P-P2.00-V-M-R2-C5-S2.00 | 5.994mm | -2.486mm | 5.994mm | -2.486mm | 1.994mm | -3.486mm | 10 | T | 0 | No | PZ200-2-05-Z
LED3 | KT-0805R | LED0805-R-RD | 1.457mm | -25.296mm | 1.457mm | -25.296mm | 1.457mm | -24.245mm | 2 | T | 90 | Yes | KT-0805R
LED26 | KT-0805R | LED0805-R-RD | 1.457mm | -13.9mm | 1.457mm | -13.9mm | 1.457mm | -12.85mm | 2 | T | 90 | Yes | KT-0805R
LED27 | KT-0805R | LED0805-R-RD | 1.457mm | -19.606mm | 1.457mm | -19.606mm | 1.457mm | -18.556mm | 2 | T | 90 | Yes | KT-0805R
LED28 | KT-0805R | LED0805-R-RD | 1.457mm | -8.227mm | 1.457mm | -8.227mm | 1.457mm | -7.177mm | 2 | T | 90 | Yes | KT-0805R